## PLANILHA ORÇAMENTÁRIA
PLANILHA ORÇAMENTÁRIA DE CUSTOS
PREFEITURA MUNICIPAL DE LONTRA | [5 empty] | FOLHA Nº: |  | 01/01.
OBRA: CONSTRUÇÃO DE UNIDADE DE APOIO -UBS RURAL | [5 empty] | DATA: |  | 2022-06-14
LOCAL: SÃO JOSÉ | [5 empty] | FORMA DE EXECUÇÃO:
REGIÃO/MÊS DE REFERÊNCIA: TABELA SEINFRA - REGIÃO NORTE - MARÇO/2022 - COM DESONERAÇÃO | [5 empty] | ( ) | DIRETA | ( X ) | INDIRETA
COMPOSIÇÃO/DEMONSTRATIVO DE BDI - EM ANEXO | [5 empty] | % ISS MUNICIPAL: | 3% | BDI: | 28.44%
ITEM | CÓDIGO | DESCRIÇÃO | FONTE | UNID | QUANTIDADE | PREÇO UNITÁRIO R$ |  | PREÇO TOTAL R$
[6 empty] | SEM BDI | COM BDI | SEM BDI | COM BDI
1 | CONSTRUÇÃO DE UNIDADE DE APOIO -UBS RURAL -COMUNIDADE DE SÃO JOSÉ | [6 empty] | 75050.93 | 96376.74
1.1 | SERVIÇOS PRELIMINARES | [6 empty] | 1409.73 | 1810.41
1.1.1 | ED-50152 | FORNECIMENTO E COLOCAÇÃO DE PLACA DE OBRA EM CHAPA GALVANIZADA (3,00 X 1,5 0 M) - EM CHAPA GALVANIZADA 0,26 AFIXADAS COM REBITES 540 E PARAFUSOS 3/8, EM ESTRUTURA METÁLICA VIGA U 2" ENRIJECIDA COM METALON 20 X 20, SUPORTE EM EUCALIPTO AUTOCLAVADO PINTADAS | SETOP | U | 1 | 1036.15 | 1330.83 | 1036.15 | 1330.83
1.1.2 | ED-50273 | LOCAÇÃO DA OBRA (GABARITO) | SETOP | m2 | 57.92 | 6.45 | 8.28 | 373.58 | 479.58
1.2 | TERRAPLANAGEM | [6 empty] | 328.5 | 423
1.2.1 | ED-50703 | LIMPEZA DO TERRENO, INCLUSIVE CAPINA, RASTELAMENTO COM AFASTAMENTO ATÉ 20M E QUEIMA CONTROLADA | SETOP | m2 | 225 | 1.46 | 1.88 | 328.5 | 423
1.3 | FUNDAÇÃO E INFRA-ESTRUTURA | [6 empty] | 5950.77 | 7643.61
1.3.1 | ED-51107 | ESCAVAÇÃO MANUAL DE VALAS H <= 1,50 M | SETOP | m3 | 4.29 | 32.1 | 41.23 | 137.71 | 176.88
1.3.2 | ED-51093 | APILOAMENTO DO FUNDO DE VALAS COM SOQUETE | SETOP | m2 | 11.36 | 10.86 | 13.95 | 123.37 | 158.47
1.3.3 | 93382 | REATERRO MANUAL DE VALAS COM COMPACTAÇÃO MECANIZADA. AF_04/2016 | SINAPI | M3 | 14.48 | 16.45 | 21.13 | 238.2 | 305.96
1.3.4 | ED-49812 | LASTRO DE CONCRETO MAGRO, INCLUSIVE TRANSPORTE, LANÇAMENTO E ADENSAMENTO | SETOP | m3 | 0.32 | 314.71 | 404.21 | 100.71 | 129.35
1.3.5 | ED-49787 | FORNECIMENTO DE CONCRETO ESTRUTURAL, PREPARADO EM OBRA COM BETONEIRA, COM FCK 25 MPA, INCLUSIVE LANÇAMENTO, ADENSAMENTO E ACABAMENTO (FUNDAÇÃO) | SETOP | m3 | 4.29 | 438.63 | 563.38 | 1881.72 | 2416.9
1.3.6 | ED-48298 | CORTE, DOBRA E MONTAGEM DE AÇO CA-50/60 | SETOP | Kg | 102 | 10.4 | 13.36 | 1060.8 | 1362.72
1.3.7 | 98557 | IMPERMEABILIZAÇÃO DE SUPERFÍCIE COM EMULSÃO ASFÁLTICA, 2 DEMÃOS AF_06/2018 | SINAPI | M2 | 23.18 | 25.34 | 32.55 | 587.38 | 754.51
1.3.8 | 96535 | FABRICAÇÃO, MONTAGEM E DESMONTAGEM DE FÔRMA PARA SAPATA, EM MADEIRA SERRADA, E=25 MM, 4 UTILIZAÇÕES. AF_06/2017 | SINAPI | M2 | 16.86 | 108 | 138.72 | 1820.88 | 2338.82
1.4 | SUPERESTRUTURA E ALVENARIA | [6 empty] | 12049.57 | 15476.51
1.4.1 | ED-49619 | FORNECIMENTO DE CONCRETO ESTRUTURAL, PREPARADO EM OBRA, COM FCK 25 MPA, INCLUSIVE LANÇAMENTO, ADENSAMENTO E ACABAMENTO | SETOP | m3 | 3.08 | 453.59 | 582.59 | 1397.06 | 1794.38
1.4.2 | 92443 | MONTAGEM E DESMONTAGEM DE FÔRMA DE PILARES RETANGULARES E ESTRUTURAS SIMILARES, PÉ-DIREITO SIMPLES, EM CHAPA DE MADEIRA COMPENSADA PLASTIFICADA, 18 UTILIZAÇÕES. AF_09/2020 | SINAPI | M2 | 42.59 | 27.38 | 35.17 | 1166.11 | 1497.89
1.4.3 | ED-48231 | ALVENARIA DE VEDAÇÃO COM TIJOLO CERÂMICO FURADO, ESP. 9CM, PARA REVESTIMENTO, INCLUSIVE ARGAMASSA PARA ASSENTAMENTO | SETOP | m2 | 151.76 | 29.08 | 37.35 | 4413.18 | 5668.24
1.4.4 | ED-50253 | LAJE PRÉ-MOLDADA, A REVESTIR, INCLUSIVE CAPEAMENTO E = 4 CM, SC = 100 KG/M2, L = 4,00 M | SETOP | m2 | 57.92 | 82.67 | 106.18 | 4788.25 | 6149.95
1.4.5 | ED-19644 | ESCORAMENTO METÁLICO PARA LAJE PRÉ-MOLDADA, TIPO "A", ALTURA DE (200 ATÉ 310)CM, EXCLUSIVE DESCARGA, MONTAGEM, DESMONTAGEM E CARGA | SETOP | m2 | 57.92 | 4.92 | 6.32 | 284.97 | 366.05
1.5 | REVESTIMENTO DE ALVENARIA E ACABAMENTO | [6 empty] | 14182.71 | 18215.96
1.5.1 | 87871 | CHAPISCO APLICADO SOMENTE EM ESTRUTURAS DE CONCRETO EM ALVENARIAS INTERNAS, COM DESEMPENADEIRA DENTADA. ARGAMASSA INDUSTRIALIZADA COM PREPARO MANUAL. AF_06/2014 | SINAPI | M2 | 325.09 | 9.12 | 11.71 | 2964.82 | 3806.8
1.5.2 | 87530 | MASSA ÚNICA, PARA RECEBIMENTO DE PINTURA, EM ARGAMASSA TRAÇO 1:2:8, PREPARO MANUAL, APLICADA MANUALMENTE EM FACES INTERNAS DE PAREDES, ESPESSURA DE 20MM, COM EXECUÇÃO DE TALISCAS. AF_06/2014 | SINAPI | M2 | 325.09 | 22.77 | 29.25 | 7402.3 | 9508.88
1.5.3 | 87536 | EMBOÇO, PARA RECEBIMENTO DE CERÂMICA, EM ARGAMASSA TRAÇO 1:2:8, PREPARO MANUAL, APLICADO MANUALMENTE EM FACES INTERNAS DE PAREDES, PARA AMBIENTE COM ÁREA MAIOR QUE 10M2, ESPESSURA DE 20MM, COM EXECUÇÃO DE TALISCAS. AF_06/2014 | SINAPI | M2 | 54.6 | 20.41 | 26.21 | 1114.39 | 1431.07
1.5.4 | ED-50717 | REVESTIMENTO COM AZULEJO BRANCO (20X20CM), JUNTA A PRUMO, ASSENTAMENTO COM ARGAMASSA INDUSTRIALIZADA, INCLUSIVE REJUNTAMENTO | SETOP | m2 | 58.5 | 42.98 | 55.2 | 2514.33 | 3229.2
1.5.5 | ED-50998 | PEITORIL DE GRANITO CINZA ANDORINHA E = 3 CM | SETOP | m2 | 0.83 | 225.14 | 289.17 | 186.87 | 240.01
1.6 | PAVIMENTAÇÃO | [6 empty] | 4636.53 | 5955.37
1.6.1 | 96620 | LASTRO DE CONCRETO MAGRO, APLICADO EM PISOS, LAJES SOBRE SOLO OU RADIERS. AF_08/2017 | SINAPI | M3 | 2.6 | 385.83 | 495.56 | 1003.16 | 1288.46
1.6.2 | ED-50568 | CONTRAPISO DESEMPENADO COM ARGAMASSA, TRAÇO 1:3 (CIMENTO E AREIA), ESP. 30MM | SETOP | m2 | 57.92 | 23.1 | 29.67 | 1337.95 | 1718.49
1.6.3 | 87248 | REVESTIMENTO CERÂMICO PARA PISO COM PLACAS TIPO ESMALTADA EXTRA DE DIMENSÕES 35X35 CM APLICADA EM AMBIENTES DE ÁREA MAIOR QUE 10 M2. AF_06/2014 | SINAPI | M2 | 51.02 | 37.97 | 48.77 | 1937.23 | 2488.25
1.6.4 | 96467 | RODAPÉ CERÂMICO DE 7CM DE ALTURA COM PLACAS TIPO ESMALTADA COMERCIAL DE DIMENSÕES 35X35CM (PADRAO POPULAR). AF_06/2017 | SINAPI | M | 34.25 | 4.7 | 6.04 | 160.98 | 206.87
1.6.5 | ED-51003 | SOLEIRA DE GRANITO CINZA ANDORINHA E = 3 CM | SETOP | m2 | 0.87 | 226.68 | 291.15 | 197.21 | 253.3
1.7 | COBERTURA | [6 empty] | 9534.27 | 12246.11
1.7.1 | 92540 | TRAMA DE MADEIRA COMPOSTA POR RIPAS, CAIBROS E TERÇAS PARA TELHADOS DE MAIS QUE 2 ÁGUAS PARA TELHA DE ENCAIXE DE CERÂMICA OU DE CONCRETO, INCLUSO TRANSPORTE VERTICAL. AF_07/2019 | SINAPI | M2 | 62.55 | 93.84 | 120.53 | 5869.69 | 7539.15
1.7.2 | 94204 | TELHAMENTO COM TELHA CERÂMICA CAPA-CANAL, TIPO COLONIAL, COM MAIS DE 2 ÁGUAS, INCLUSO TRANSPORTE VERTICAL. AF_07/2019 | SINAPI | M2 | 62.55 | 49.46 | 63.53 | 3093.72 | 3973.8
1.7.3 | ED-50648 | CALHA DE CHAPA GALVANIZADA Nº. 22 GSG, DESENVOLVIMENTO = 33 CM | SETOP | M | 14.3 | 39.92 | 51.27 | 570.86 | 733.16
1.8 | ESQUADRIAS E FERRAGENS | [6 empty] | 5691.98 | 7310.8
1.8.1 | ED-50973 | PORTA COMPLETA, ESTRUTURA E MARCO EM CHAPA DOBRADA - 80 X 210 CM | SETOP | U | 4 | 351.48 | 451.44 | 1405.92 | 1805.76
1.8.2 | ED-50979 | PORTA EM PERFIL E CHAPA METÁLICA | SETOP | M2 | 3.15 | 311.32 | 399.86 | 980.66 | 1259.56
1.8.3 | ED-51156 | VIDRO COMUM LISO INCOLOR, ESP. 4MM, INCLUSIVE FIXAÇÃO E VEDAÇÃO COM GUARNIÇÃO/GAXETA DE BORRACHA NEOPRENE, FORNECIMENTO E INSTALAÇÃO, EXCLUSIVE CAIXILHO/PERFIL | SETOP | M2 | 3.15 | 108.16 | 138.92 | 340.7 | 437.6
1.8.4 | ED-50961 | FORNECIMENTO E ASSENTAMENTO DE JANELA DE ALUMÍNIO, LINHA SUPREMA ACABAMENTO ANODIZADO, TIPO BASCULA COM CONTRAMARCO, INCLUSIVE FORNECIMENTO DE VIDRO LISO DE 4MM, FERRAGENS E ACESSÓRIOS | SETOP | M2 | 2.72 | 382.09 | 490.76 | 1039.28 | 1334.87
1.8.5 | ED-50962 | FORNECIMENTO E ASSENTAMENTO DE JANELA DE ALUMÍNIO, LINHA SUPREMA ACABAMENTO ANODIZADO, TIPO CORRER COM CONTRAMARCO, INCLUSIVE FORNECIMENTO DE VIDRO LISO DE 4MM, FERRAGENS E ACESSÓRIOS | SETOP | M2 | 2.7 | 434.38 | 557.92 | 1172.83 | 1506.38
1.8.6 | 93183 | VERGA PRÉ-MOLDADA PARA JANELAS COM MAIS DE 1,5 M DE VÃO. AF_03/2016 | SINAPI | M | 7.97 | 65.57 | 84.22 | 522.59 | 671.23
1.8.7 | 93184 | VERGA PRÉ-MOLDADA PARA PORTAS COM ATÉ 1,5 M DE VÃO. AF_03/2016 | SINAPI | M | 6.35 | 36.22 | 46.52 | 230 | 295.4
1.9 | PINTURA | [6 empty] | 3632.81 | 4665.69
1.9.1 | ED-50514 | PREPARAÇÃO PARA EMASSAMENTO OU PINTURA (LÁTEX/ACRÍLICA) EM PAREDE, INCLUSIVE UMA (1) DEMÃO DE SELADOR ACRÍLICO | SETOP | m2 | 94.65 | 3.31 | 4.25 | 313.29 | 402.26
1.9.2 | ED-50451 | PINTURA ACRÍLICA EM PAREDE, DUAS (2) DEMÃOS, EXCLUSIVE SELADOR ACRÍLICO E MASSA ACRÍLICA/CORRIDA (PVA) | SETOP | m2 | 94.65 | 8.57 | 11.01 | 811.15 | 1042.1 | 1042.1
1.9.3 | 88485 | APLICAÇÃO DE FUNDO SELADOR ACRÍLICO EM PAREDES, UMA DEMÃO. AF_06/2014 | SINAPI | M2 | 131.15 | 1.94 | 2.49 | 254.43 | 326.56
1.9.4 | 88489 | APLICAÇÃO MANUAL DE PINTURA COM TINTA LÁTEX ACRÍLICA EM PAREDES, DUAS DEMÃOS. AF_06/2014 | SINAPI | M2 | 131.15 | 9.45 | 12.14 | 1239.37 | 1592.16
1.9.5 | 88484 | APLICAÇÃO DE FUNDO SELADOR ACRÍLICO EM TETO, UMA DEMÃO. AF_06/2014 | SINAPI | M2 | 51.02 | 2.16 | 2.77 | 110.2 | 141.33
1.9.6 | 88488 | APLICAÇÃO MANUAL DE PINTURA COM TINTA LÁTEX ACRÍLICA EM TETO, DUAS DEMÃOS. AF_06/2014 | SINAPI | M2 | 51.02 | 10.39 | 13.34 | 530.1 | 680.61
1.9.7 | ED-50491 | PINTURA ESMALTE EM ESQUADRIAS DE FERRO, DUAS (2) DEMÃOS, INCLUSIVE UMA (1) DEMÃO DE FUNDO ANTICORROSIVO | SETOP | m2 | 19.74 | 18.96 | 24.35 | 374.27 | 480.67
1.10 | INSTALAÇÕES SANITARIAS | [6 empty] | 6152.7 | 7883.6
1.10.1 | ESGOTO | [6 empty] | 5147.46 | 6592.52
1.10.1.1 | CAIXAS DE PASSAGEM | [6 empty] | 715.85 | 919.45
1.10.1.1.1 | ED-49882 | CAIXA DE ESGOTO DE INSPEÇÃO/PASSAGEM EM ALVENARIA (60X60X40CM), REVESTIMENTO EM ARGAMASSA COM ADITIVO IMPERMEABILIZANTE, COM TAMPA DE CONCRETO, INCLUSIVE ESCAVAÇÃO, REATERRO E TRANSPORTE E RETIRADA DO MATERIAL ESCAVADO (EM CAÇAMBA) | SETOP | un | 5 | 143.17 | 183.89 | 715.85 | 919.45
1.10.1.2 | PVC ACESSÓRIOS | [6 empty] | 448.12 | 575.56
1.10.1.2.1 | ED-50320 | INSTALAÇÃO DE SIFÃO DE METAL PARA LAVATÓRIO, TIPO COPO COM ACABAMENTO CROMADO, DIÂMETRO (1"X1.1/2"), INCLUSIVE FORNECIMENTO | SETOP | U | 4 | 107.13 | 137.6 | 428.52 | 550.4
1.10.1.2.2 | 86879 | VÁLVULA EM PLÁSTICO 1? PARA PIA, TANQUE OU LAVATÓRIO, COM OU SEM LADRÃO - FORNECIMENTO E INSTALAÇÃO. AF_01/2020 | SINAPI | UN | 4 | 4.9 | 6.29 | 19.6 | 25.16
1.10.1.3 | PVC ESGOTO | [6 empty] | 1839.09 | 2362.11
1.10.1.3.1 | 89711 | TUBO PVC ESGOTO JS PREDIAL DN 40MM, INCLUSIVE CONEXOES - FORNECIMENTO E INSTALACAO | SINAPI | M | 9 | 17.93 | 23.03 | 161.37 | 207.27
1.10.1.3.2 | 89714 | TUBO PVC ESGOTO PREDIAL DN 100MM, INCLUSIVE CONEXOES - FORNECIMENTO E INSTALACAO | SINAPI | M | 15.48 | 52.1 | 66.92 | 806.51 | 1035.92
1.10.1.3.3 | 89712 | TUBO PVC ESGOTO PREDIAL DN 50MM, INCLUSIVE CONEXOES - FORNECIMENTO E INSTALACAO | SINAPI | M | 24 | 27.33 | 35.1 | 655.92 | 842.4
1.10.1.3.4 | 89784 | JUNCAO PVC ESGOTO 50X50MM - FORNECIMENTO E INSTALACAO | SINAPI | UN. | 1 | 19.21 | 24.67 | 19.21 | 24.67
1.10.1.3.5 | ED-50009 | CAIXA SIFONADA EM PVC COM GRELHA QUADRADA/REDONDA 150 X 185 X 75 MM | SETOP | UN. | 3 | 65.36 | 83.95 | 196.08 | 251.85
1.10.1.4 | UNIDADES DE TRATAMENTO | [6 empty] | 2144.4 | 2735.4
1.10.1.4.2 | 98062 | SUMIDOURO CIRCULAR, EM CONCRETO PRÉ-MOLDADO, DIÂMETRO INTERNO = 1,88 M, ALTURA INTERNA = 2,00 M, ÁREA DE INFILTRAÇÃO: 13,1 M² (PARA 5 CONTRIBUINTES). AF_12/2020 | SINAPI | UN | 1 | 2144.4 | 2735.4 | 2144.4 | 2735.4
1.10.2 | PLUVIAL | [6 empty] | 1005.24 | 1291.08
1.10.2.1 | PVC ACESSÓRIOS | [6 empty] | 1005.24 | 1291.08
1.10.2.1.1 | ED-50669 | CONDUTOR DE AP DO TELHADO EM TUBO PVC ESGOTO, INCLUSIVE CONEXÕES E SUPORTES, 75 MM | SETOP | M | 12 | 83.77 | 107.59 | 1005.24 | 1291.08
1.11 | INSTALAÇÕES HIDRÁULICAS | [6 empty] | 2499.78 | 3210.77
1.11.1 | ALIMENTAÇÃO | [6 empty] | 406.95 | 522.85
1.11.1.1 | APARELHO | [6 empty] | 35.08 | 45.06
1.11.1.1.1 | 00007602 | TORNEIRA METAL AMARELO COM BICO PARA JARDIM, PADRAO POPULAR, 1/2 " OU 3/4 " (REF 1128) | SINAPI | UN | 2 | 17.54 | 22.53 | 35.08 | 45.06
1.11.1.2 | METAIS | [6 empty] | 35.36 | 45.42
1.11.1.2.1 | 89352 | REGISTRO DE GAVETA BRUTO, LATÃO, ROSCÁVEL, 1/2", FORNECIDO E INSTALADO EM RAMAL DE ÁGUA. AF_12/2014 | SINAPI | UN | 1 | 35.36 | 45.42 | 35.36 | 45.42
1.11.1.3 | PVC RÍGIDO ROSCÁVEL | [6 empty] | 12.43 | 15.97
1.11.1.3.1 | ED-50078 | FORNECIMENTO E ASSENTAMENTO DE TUBO PVC RÍGIDO ROSCÁVEL, ÁGUA FRIA, DN 1/2" (20 MM), INCLUSIVE CONEXÕES | SETOP | M | 1 | 12.43 | 15.97 | 12.43 | 15.97
1.11.1.4 | PVC RÍGIDO SOLDÁVEL | [6 empty] | 324.08 | 416.4
1.11.1.4.1 | 94783 | ADAPTADOR COM FLANGE E ANEL DE VEDAÇÃO, PVC, SOLDÁVEL, DN 20 MM X 1/2 , INSTALADO EM RESERVAÇÃO DE ÁGUA DE EDIFICAÇÃO QUE POSSUA RESERVATÓRIO DE FIBRA/FIBROCIMENTO FORNECIMENTO E INSTALAÇÃO. AF_06/2016 | SINAPI | UN | 1 | 16.58 | 21.3 | 16.58 | 21.3
1.11.1.4.2 | ED-50018 | FORNECIMENTO E ASSENTAMENTO DE TUBO PVC RÍGIDO SOLDÁVEL, ÁGUA FRIA, DN 20 MM (1/2"), INCLUSIVE CONEXÕES | SETOP | M | 30 | 10.25 | 13.17 | 307.5 | 395.1
1.11.2 | ÁGUA FRIA | [6 empty] | 2092.83 | 2687.92
1.11.2.1 | APARELHO | [6 empty] | 525.66 | 675.16
1.11.2.1.1 | 86906 | TORNEIRA CROMADA DE MESA, 1/2? OU 3/4?, PARA LAVATÓRIO, PADRÃO POPULAR - FORNECIMENTO E INSTALAÇÃO. AF_01/2020 | SINAPI | UN | 2 | 57.45 | 73.79 | 114.9 | 147.58
1.11.2.1.2 | 95470 | VASO SANITARIO SIFONADO CONVENCIONAL COM LOUÇA BRANCA, INCLUSO CONJUNTO DE LIGAÇÃO PARA BACIA SANITÁRIA AJUSTÁVEL - FORNECIMENTO E INSTALAÇÃO. AF_10/2016 | SINAPI | UN | 2 | 205.38 | 263.79 | 410.76 | 527.58
1.11.2.2 | METAIS | [6 empty] | 627.23 | 805.6
1.11.2.2.1 | ED-49974 | REGISTRO DE GAVETA, TIPO BRUTO, ROSCÁVEL 1" (PARA TUBO SOLDÁVEL OU PPR DN 32MM/CPVC DN 28MM), INCLUSIVE VOLANTE PARA ACIONAMENTO | SETOP | un | 2 | 32.36 | 41.56 | 64.72 | 83.12
1.11.2.2.2 | 89986 | REGISTRO DE GAVETA BRUTO, LATÃO, ROSCÁVEL, 1/2", COM ACABAMENTO E CANOPLA CROMADOS. FORNECIDO E INSTALADO EM RAMAL DE ÁGUA. AF_12/2014 | SINAPI | UN | 1 | 76.41 | 98.14 | 76.41 | 98.14
1.11.2.2.3 | 99635 | VÁLVULA DE DESCARGA METÁLICA, BASE 1 1/2 ", ACABAMENTO METALICO CROMADO - FORNECIMENTO E INSTALAÇÃO. AF_01/2019 | SINAPI | UN | 2 | 243.05 | 312.17 | 486.1 | 624.34
1.11.2.3 | PVC ACESSÓRIO | [6 empty] | 60.05 | 77.13
1.11.2.3.1 | MATED-11710 | BOLSA DE LIGAÇÃO DE BORRACHA PARA VASO SANTÁRIO (DIÂMETRO DA SEÇÃO: 1.1/2") | SETOP | U | 2 | 2.28 | 2.93 | 4.56 | 5.86
1.11.2.3.2 | 86884 | ENGATE FLEXÍVEL EM PLÁSTICO BRANCO, 1/2? X 30CM - FORNECIMENTO E INSTALAÇÃO. AF_01/2020 | SINAPI | UN | 3 | 6.05 | 7.77 | 18.15 | 23.31
1.11.2.3.3 | 00012613 | TUBO DE DESCARGA PVC, PARA LIGACAO CAIXA DE DESCARGA - EMBUTIR, 40 MM X 150 CM | SINAPI | UN | 2 | 18.67 | 23.98 | 37.34 | 47.96
1.11.2.4 | PVC RÍGIDO SOLDÁVEL | [6 empty] | 377.08 | 484.25
1.11.2.4.9 | 89401 | TUBO, PVC, SOLDÁVEL, DN 20MM, INSTALADO EM RAMAL DE DISTRIBUIÇÃO DE ÁGUA - FORNECIMENTO E INSTALAÇÃO. AF_12/2014 | SINAPI | M | 5.6 | 5.98 | 7.68 | 33.49 | 43.01
1.11.2.4.10 | ED-50020 | FORNECIMENTO E ASSENTAMENTO DE TUBO PVC RÍGIDO SOLDÁVEL, ÁGUA FRIA, DN 32 MM (1") , INCLUSIVE CONEXÕES | SETOP | M | 4.47 | 17.17 | 22.05 | 76.75 | 98.56
1.11.2.4.11 | ED-50022 | FORNECIMENTO E ASSENTAMENTO DE TUBO PVC RÍGIDO SOLDÁVEL, ÁGUA FRIA, DN 50 MM (1.1/2"), INCLUSIVE CONEXÕES | SETOP | M | 11.04 | 24.17 | 31.04 | 266.84 | 342.68
1.11.2.5 | PVC SOLDÁVEL AZUL COM BUCHA DE LATÃO | [6 empty] | 68.91 | 88.48
1.11.2.5.1 | MATED-14458 | JOELHO 90º SOLDÁVEL COM BUCHA DE LATÃO ( MATERIAL: PVC/DIÂMETRO: 20MMX1/2") | SETOP | un | 5 | 3.99 | 5.12 | 19.95 | 25.6
1.11.2.5.2 | 00007121 | TE PVC, SOLDAVEL, COM BUCHA DE LATAO NA BOLSA CENTRAL, 90 GRAUS, 20 MM X 1/2", PARA AGUA FRIA PREDIAL | SINAPI | UN | 4 | 12.24 | 15.72 | 48.96 | 62.88
1.11.2.6 | RESERVATÓRIO | [6 empty] | 433.9 | 557.3
1.11.2.6.1 | 00034636 | CAIXA D'AGUA EM POLIETILENO 1000 LITROS, COM TAMPA | SINAPI | UN | 1 | 433.9 | 557.3 | 433.9 | 557.3
1.12 | INSTALAÇÕES ELÉTRICAS | [6 empty] | 5645.47 | 7249.98
1.12.1 | CABO UNIPOLAR (COBRE) | [6 empty] | 1605.07 | 2060.88
1.12.1.1 | 91926 | CABO DE COBRE FLEXÍVEL ISOLADO, 2,5 MM², ANTI-CHAMA 450/750 V, PARA CIRCUITOS TERMINAIS - FORNECIMENTO E INSTALAÇÃO. AF_12/2015 | SINAPI | M | 134.07 | 3.1 | 3.98 | 415.62 | 533.6
1.12.1.2 | 91928 | CABO DE COBRE FLEXÍVEL ISOLADO, 4 MM², ANTI-CHAMA 450/750 V, PARA CIRCUITOS TERMINAIS - FORNECIMENTO E INSTALAÇÃO. AF_12/2015 | SINAPI | M | 200.7 | 5.21 | 6.69 | 1045.65 | 1342.68
1.12.1.3 | 91930 | CABO DE COBRE FLEXÍVEL ISOLADO, 6 MM², ANTI-CHAMA 450/750 V, PARA CIRCUITOS TERMINAIS - FORNECIMENTO E INSTALAÇÃO. AF_12/2015 | SINAPI | M | 20 | 7.19 | 9.23 | 143.8 | 184.6
1.12.2 | DISPOSITIVO ELÉTRICO - EMBUTIDO | [6 empty] | 344.19 | 442.1
1.12.2.1 | 91993 | TOMADA ALTA DE EMBUTIR (1 MÓDULO), 2P+T 20 A, INCLUINDO SUPORTE E PLACA - FORNECIMENTO E INSTALAÇÃO. AF_12/2015 | SINAPI | UN | 7 | 23.84 | 30.62 | 166.88 | 214.34
1.12.2.2 | MATED-13086 | INTERRUPTOR SIMPLES, UMA TECLA, 10A,250V, COM PLACA | SETOP | U | 5 | 4.42 | 5.68 | 22.1 | 28.4
1.12.2.3 | ED-49364 | INTERRUPTOR , UMA TECLA SIMPLES E DUAS TECLAS PARALELO 10 A - 250 V | SETOP | un | 2 | 31.63 | 40.63 | 63.26 | 81.26
1.12.2.4 | ED-49529 | TOMADA SIMPLES - 2P + T - 10A COM PLACA | SETOP | un | 5 | 18.39 | 23.62 | 91.95 | 118.1
1.12.3 | DISPOSITIVO DE PROTEÇÃO | [6 empty] | 592.1 | 760.48
1.12.3.1 | ED-49228 | DISJUNTOR MONOPOLAR TERMOMAGNÉTICO 5KA, DE 10A | SETOP | un | 2 | 13.94 | 17.9 | 27.88 | 35.8
1.12.3.2 | ED-49232 | DISJUNTOR MONOPOLAR TERMOMAGNÉTICO 5KA, DE 25A | SETOP | un | 2 | 13.94 | 17.9 | 27.88 | 35.8
1.12.3.3 | ED-49288 | DISJUNTOR TRIPOLAR TERMOMAGNÉTICO 5KA, DE 40A | SETOP | un | 1 | 63.44 | 81.48 | 63.44 | 81.48
1.12.3.4 | 00039468 | DISPOSITIVO DPS CLASSE II, 1 POLO, TENSAO MAXIMA DE 175 V, CORRENTE MAXIMA DE *90* KA (TIPO AC) | SINAPI | UN | 2 | 236.45 | 303.7 | 472.9 | 607.4
1.12.4 | ELETRODUTO PVC FLEXIVEL | [6 empty] | 467.63 | 600.18
1.12.4.1 | 91854 | ELETRODUTO FLEXÍVEL CORRUGADO, PVC, DN 25 MM (3/4"), PARA CIRCUITOS TERMINAIS, INSTALADO EM PAREDE - FORNECIMENTO E INSTALAÇÃO. AF_12/2015 | SINAPI | M | 93.34 | 5.01 | 6.43 | 467.63 | 600.18
1.12.5 | ELETRODUTO PVC ROSCA | [6 empty] | 64.14 | 82.38
1.12.5.1 | ED-49309 | ELETRODUTO DE PVC RÍGIDO ROSCÁVEL, DN 25 MM (1"), INCLUSIVE CONEXÕES, SUPORTES E FIXAÇÃO | SETOP | m | 6 | 10.69 | 13.73 | 64.14 | 82.38
1.12.6 | LÂMPADA LED | [6 empty] | 772.78 | 992.61
1.12.6.1 | ED-13343 | LÂMPADA LED, BASE E27, POTÊNCIA 15W, BULBO A65, TEMPERATURA DA COR 6500K, TENSÃO 110-127V, FORNECIMENTO E INSTALAÇÃO, EXCLUSIVE LUMINÁRIA | SETOP | un | 7 | 16.03 | 20.59 | 112.21 | 144.13
1.12.6.2 | ED-13345 | LUMINÁRIA ARANDELA TIPO MEIA-LUA COMPLETA, DIÂMETRO 25 CM, PARA UMA (1) LÂMPADA LED, POTÊNCIA 15W, BULBO A65,FORNECIMENTO E INSTALAÇÃO, INCLUSIVE BASE E LÂMPADA | SETOP | UN | 3 | 64.65 | 83.04 | 193.95 | 249.12
1.12.6.3 | 92865 | CAIXA OCTOGONAL 4" X 4", METÁLICA, INSTALADA EM LAJE - FORNECIMENTO E INSTALAÇÃO. AF_12/2015 | SINAPI | UN. | 7 | 9.8 | 12.59 | 68.6 | 88.13
1.12.6.4 | 92869 | CAIXA RETANGULAR 4" X 2" BAIXA (0,30 M DO PISO), METÁLICA, INSTALADA E M PAREDE - FORNECIMENTO E INSTALAÇÃO. AF_12/2015 | SINAPI | UN. | 17 | 7.98 | 10.25 | 135.66 | 174.25
1.12.6.5 | 97592 | LUMINÁRIA TIPO PLAFON, DE SOBREPOR, COM 1 LÂMPADA LED DE 12/13 W, SEM REATOR - FORNECIMENTO E INSTALAÇÃO. AF_02/2020 | SINAPI | UN. | 7 | 37.48 | 48.14 | 262.36 | 336.98
1.12.7 | MATERIAL PARA ENTRADA SERVIÇO | [6 empty] | 111.51 | 143.22
1.12.7.1 | 98111 | CAIXA DE INSPEÇÃO PARA ATERRAMENTO, CIRCULAR, EM POLIETILENO, DIÂMETRO INTERNO = 0,3 M. AF_12/2020 | SINAPI | UN | 1 | 21.18 | 27.2 | 21.18 | 27.2
1.12.7.2 | ED-49342 | HASTE DE AÇO COBREADA PARA ATERRAMENTO DIÂMETRO 3/4"X 3000 MM,CONFORME PADRÕES TELEBRÁS | SETOP | U | 1 | 65.21 | 83.76 | 65.21 | 83.76
1.12.7.3 | MATED-12990 | ISOLADOR ROLDANA | SETOP | un | 2 | 3.46 | 4.44 | 6.92 | 8.88
1.12.7.4 | 00000431 | PARAFUSO M16 EM ACO GALVANIZADO, COMPRIMENTO = 200 MM, DIAMETRO = 16 MM, ROSCA MAQUINA, CABECA QUADRADA | SINAPI | UN | 2 | 9.1 | 11.69 | 18.2 | 23.38
1.12.8 | QUADRO MEDIÇÃO - CEMIG | [6 empty] | 989.74 | 1271.22
1.12.8.1 | ED-49419 | PADRÃO CEMIG AÉREO TIPO D1, DEMANDA ATÉ 15 KA,TRIFÁSICO | SETOP | un | 1 | 989.74 | 1271.22 | 989.74 | 1271.22
1.12.9 | QUADRO DISTRIBUIÇÃO | [6 empty] | 698.31 | 896.91
1.12.9.1 | 101879 | QUADRO DE DISTRIBUIÇÃO DE ENERGIA EM CHAPA DE AÇO GALVANIZADO, DE EMBUTIR, COM BARRAMENTO TRIFÁSICO, PARA 24 DISJUNTORES DIN 100A - FORNECIMENTO E INSTALAÇÃO. AF_10/2020 | SINAPI | UN | 1 | 698.31 | 896.91 | 698.31 | 896.91
1.13 | LOUÇAS E METAIS | [6 empty] | 3336.11 | 4284.93
1.13.1 | ED-50301 | BACIA SANITÁRIA (VASO) DE LOUÇA CONVENCIONAL, ACESSÍVEL (PCR/PMR), COR BRANCA, COM INSTALAÇÃO DE SÓCULO NA BASE DA BACIA ACOMPANHANDO A PROJEÇÃO DA BASE, NÃO ULTRAPASSANDO ALTURA DE 5CM, ALTURA MÁXIMA DE 46CM (BACIA+ASSENTO), INCLUSIVE ACESSÓRIOS DE FIXAÇÃO/VEDAÇÃO, VÁLVULA DE DESCARGA METÁLICA COM ACIONAMENTO DUPLO, TUBO DE LIGAÇÃO DE LATÃO COM CANOPLA, FORNECIMENTO, INSTALAÇÃO E REJUNTAMENTO, EXCLUSIVE ASSENTO | SETOP | U | 2 | 390.2 | 501.17 | 780.4 | 1002.34
1.13.2 | 100873 | BARRA DE APOIO RETA, EM ALUMINIO, COMPRIMENTO 90 CM, FIXADA NA PAREDE - FORNECIMENTO E INSTALAÇÃO. AF_01/2020 | SINAPI | UN | 2 | 282.42 | 362.74 | 564.84 | 725.48
1.13.3 | ED-48344 | BANCADA EM GRANITO CINZA ANDORINHA E = 3 CM, APOIADA EM ALVENARIA | SETOP | m2 | 1.82 | 267.98 | 344.19 | 487.72 | 626.43
1.13.4 | 95545 | SABONETEIRA DE PAREDE EM METAL CROMADO, INCLUSO FIXAÇÃO. AF_01/2020 | SINAPI | UN. | 2 | 29.77 | 38.24 | 59.54 | 76.48
1.13.5 | ED-50277 | CUBA EM AÇO INOXIDÁVEL DE EMBUTIR, AISI 304, APLICAÇÃO PARA PIA (465X330X115MM), NÚMERO 1, ASSENTAMENTO EM BANCADA, INCLUSIVE VÁLVULA DE ESCOAMENTO DE METAL COM ACABAMENTO CROMADO, SIFÃO DE METAL TIPO COPO COM ACABAMENTO CROMADO, FORNECIMENTO E INSTALAÇÃO | SETOP | UN. | 1 | 341.41 | 438.51 | 341.41 | 438.51
1.13.6 | ED-50326 | TORNEIRA METÁLICA PARA PIA, ABERTURA 1/4 DE VOLTA, ACABAMENTO CROMADO, COM AREJADOR, APLICAÇÃO DE PAREDE, INCLUSIVE FORNECIMENTO E INSTALAÇÃO | SETOP | UN. | 1 | 73.34 | 94.2 | 73.34 | 94.2
1.13.7 | 100849 | ASSENTO SANITÁRIO CONVENCIONAL - FORNECIMENTO E INSTALACAO. AF_01/2020 | SINAPI | UN. | 2 | 43.55 | 55.94 | 87.1 | 111.88
1.13.8 | 95544 | PAPELEIRA DE PAREDE EM METAL CROMADO SEM TAMPA, INCLUSO FIXAÇÃO. AF_01 /2020 | SINAPI | UN. | 2 | 30.33 | 38.96 | 60.66 | 77.92
1.13.9 | 86904 | LAVATÓRIO LOUÇA BRANCA SUSPENSO, 29,5 X 39CM OU EQUIVALENTE, PADRÃO PO PULAR - FORNECIMENTO E INSTALAÇÃO. AF_01/2020 | SINAPI | UN | 3 | 151.45 | 194.52 | 454.35 | 583.56
1.13.10 | 86906 | TORNEIRA CROMADA DE MESA, 1/2? OU 3/4?, PARA LAVATÓRIO, PADRÃO POPULAR - FORNECIMENTO E INSTALAÇÃO. AF_01/2020 | SINAPI | UN | 3 | 142.25 | 182.71 | 426.75 | 548.13
[7 empty] | VALOR BDI TOTAL: |  | 21325.81
[7 empty] | VALOR ORÇAMENTO: |  | 75050.93
[7 empty] | VALOR TOTAL: |  | 96376.74 | 96370.33
SÉRGIO RENATO SILVA DE SÁ
ENGENHEIRO CIVIL - CREA-MG108.066/D

## COMPOSIÇÃO DE BDI
PREFEITURA MUNICIPAL DE LONTRA
PLANILHA ORÇAMENTÁRIA DE CUSTOS
CONVENENTE: |  | PREFEITURA MUNICIPAL DE LONTRA |  |  |  | DATA: | 2022-06-14
OBRA: |  | OBRA: CONSTRUÇÃO DE UNIDADE DE APOIO - UBS RURAL
LOCAL: |  | COMUNIDADE DE SÃO JOSÉ | FORMA DE EXECUÇÃO: |  | INDIRETA
REGIÃO/MÊS DE REFERÊNCIA: |  | REGIÃO NORTE-MARÇO/2022 | ALÍQUOTA ISS (2% a 5%): |  |  | 3%
|  |  | BASE DE CÁLCULO PARA O ISS(%): |  |  | 100%
PRAZO DE EXECUÇÃO: |  | 03 MÊS | FÓRMULA DO BDI
ORÇAMENTO DESONERADO? |  | Com desoneração | BDI ADOTADO |  | 28.44% |  |  | 4.5%
COMPOSIÇÃO DO BDI
TIPO DE OBRA/SERVIÇO |  | DESCRIÇÃO | VALORES DE REFERÊNCIA (%) Acórdão 2622/2013-TCU-Plenário |  |  | ADOTADO (%)
|  |  | 1º Quartil | Médio | 3º Quartil
CONSTRUÇÃO DE EDIFÍCIOS |  | Administração Central (AC) | 3% | 4% | 5.5% | 3.77%
|  | Seguro e Garantia (S+G) | 0.8% | 0.8% | 1% | 1%
|  | Risco (R) | 0.97% | 1.27% | 1.27% | 1.27%
|  | Despesas Financeiras (DF) | 0.59% | 1.23% | 1.39% | 0.59%
|  | Lucro (L) | 6.16% | 7.4% | 8.96% | 6.99%
|  | Impostos** (I) | Conforme Legislação Específica |  |  | 11.15%
|  | COFINS |  |  |  | 3%
|  | PIS |  |  |  | 0.65%
|  | ISS (de acordo com a base de cálculo informada acima) |  |  |  | 3%
|  | CPRB | 4,5% | 4,5% | 4,5% | 4,5%
|  | TOTAL (%) | 20.34% | 22.12% | 25% | 28.44%
TOTAL GERAL DA OBRA
Declaramos para os devidos fins que a base de cálculo do ISS adotada de 3% para a Reforma do campo soçaite , com a respectiva alíquota de 3% do ISS, está de acordo com a legislação tributária municipal Lei nº02/2019.
| SÉRGIO RENATO SILVA DE SÁ |  |  | CREA MG 108.066/D
LOGOMARCA E TIMBRE DO CONVENENTE

## CALCULO
MEMORIAL DE CALCULO
PREFEITURA MUNICIPAL DE LONTRA | [5 empty] | MEMORIAL D CALCULO
OBRA: CONSTRUÇÃO DE UNIDADE DE APOIO -UBS RURAL
LOCAL: SÃO JOSÉ
REGIÃO/MÊS DE REFERÊNCIA: TABELA SEINFRA - REGIÃO NORTE - MARÇO/2022 - COM DESONERAÇÃO
COMPOSIÇÃO/DEMONSTRATIVO DE BDI - EM ANEXO
ITEM | CÓDIGO | DESCRIÇÃO | FONTE | UNID | QUANTIDADE | FORMULAS - OBS
1 | CONSTRUÇÃO DE UNIDADE DE APOIO -UBS RURAL -COMUNIDADE DE SÃO JOSÉ
1.1 | SERVIÇOS PRELIMINARES
1.1.1 | ED-50152 | FORNECIMENTO E COLOCAÇÃO DE PLACA DE OBRA EM CHAPA GALVANIZADA (3,00 X 1,5 0 M) - EM CHAPA GALVANIZADA 0,26 AFIXADAS COM REBITES 540 E PARAFUSOS 3/8, EM ESTRUTURA METÁLICA VIGA U 2" ENRIJECIDA COM METALON 20 X 20, SUPORTE EM EUCALIPTO AUTOCLAVADO PINTADAS | SETOP | U | 1 | 01 UNIDADE FRENTE DA OBRA
1.1.2 | ED-50273 | LOCAÇÃO DA OBRA (GABARITO) | SETOP | m2 | 57.915 | 8,1*7,15
1.2 | TERRAPLANAGEM
1.2.1 | ED-50703 | LIMPEZA DO TERRENO, INCLUSIVE CAPINA, RASTELAMENTO COM AFASTAMENTO ATÉ 20M E QUEIMA CONTROLADA | SETOP | m2 | 225 | 15*15
1.3 | FUNDAÇÃO E INFRA-ESTRUTURA
1.3.1 | ED-51107 | ESCAVAÇÃO MANUAL DE VALAS H <= 1,50 M | SETOP | m3 | 4.2882 | 14*0,6*0,6*0,6+42,14*0,2*0,15
1.3.2 | ED-51093 | APILOAMENTO DO FUNDO DE VALAS COM SOQUETE | SETOP | m2 | 11.361 | 14*0,6*0,6+42,14*0,15
1.3.3 | 93382 | REATERRO MANUAL DE VALAS COM COMPACTAÇÃO MECANIZADA. AF_04/2016 | SINAPI | M3 | 14.4787 | 8,1*7,15*0,25
1.3.4 | ED-49812 | LASTRO DE CONCRETO MAGRO, INCLUSIVE TRANSPORTE, LANÇAMENTO E ADENSAMENTO | SETOP | m3 | 0.31521 | 14*0,6*0,6*0,05+42,14*0,2*0,15*0,05
1.3.5 | ED-49787 | FORNECIMENTO DE CONCRETO ESTRUTURAL, PREPARADO EM OBRA COM BETONEIRA, COM FCK 25 MPA, INCLUSIVE LANÇAMENTO, ADENSAMENTO E ACABAMENTO (FUNDAÇÃO) | SETOP | m3 | 4.2882 | 14*0,6*0,6*0,6+42,14*0,2*0,15
1.3.6 | ED-48298 | CORTE, DOBRA E MONTAGEM DE AÇO CA-50/60 | SETOP | Kg | 102 | CONFORME PROJETO
1.3.7 | 98557 | IMPERMEABILIZAÇÃO DE SUPERFÍCIE COM EMULSÃO ASFÁLTICA, 2 DEMÃOS AF_06/2018 | SINAPI | M2 | 23.177 | 42,14*0,15+42,14*2*0,2
1.3.8 | 96535 | FABRICAÇÃO, MONTAGEM E DESMONTAGEM DE FÔRMA PARA SAPATA, EM MADEIRA SERRADA, E=25 MM, 4 UTILIZAÇÕES. AF_06/2017 | SINAPI | M2 | 16.856 | 42,14*2*0,2
1.4 | SUPERESTRUTURA E ALVENARIA
1.4.1 | ED-49619 | FORNECIMENTO DE CONCRETO ESTRUTURAL, PREPARADO EM OBRA, COM FCK 25 MPA, INCLUSIVE LANÇAMENTO, ADENSAMENTO E ACABAMENTO | SETOP | m3 | 3.0832 | 14*4,3*0,09*0,35+43,96*0,09*0,3
1.4.2 | 92443 | MONTAGEM E DESMONTAGEM DE FÔRMA DE PILARES RETANGULARES E ESTRUTURAS SIMILARES, PÉ-DIREITO SIMPLES, EM CHAPA DE MADEIRA COMPENSADA PLASTIFICADA, 18 UTILIZAÇÕES. AF_09/2020 | SINAPI | M2 | 42.588 | 14*3*2*0,35+43,96*0,3
1.4.3 | ED-48231 | ALVENARIA DE VEDAÇÃO COM TIJOLO CERÂMICO FURADO, ESP. 9CM, PARA REVESTIMENTO, INCLUSIVE ARGAMASSA PARA ASSENTAMENTO | SETOP | m2 | 151.755 | 39,15*2,7+1*2*3,2+30,5*1,3
1.4.4 | ED-50253 | LAJE PRÉ-MOLDADA, A REVESTIR, INCLUSIVE CAPEAMENTO E = 4 CM, SC = 100 KG/M2, L = 4,00 M | SETOP | m2 | 57.915 | 8,1*7,15
1.4.5 | ED-19644 | ESCORAMENTO METÁLICO PARA LAJE PRÉ-MOLDADA, TIPO "A", ALTURA DE (200 ATÉ 310)CM, EXCLUSIVE DESCARGA, MONTAGEM, DESMONTAGEM E CARGA | SETOP | m2 | 57.915 | 8,1*7,15
1.5 | REVESTIMENTO DE ALVENARIA E ACABAMENTO
1.5.1 | 87871 | CHAPISCO APLICADO SOMENTE EM ESTRUTURAS DE CONCRETO EM ALVENARIAS INTERNAS, COM DESEMPENADEIRA DENTADA. ARGAMASSA INDUSTRIALIZADA COM PREPARO MANUAL. AF_06/2014 | SINAPI | M2 | 325.09 | (39,15*2,7+1*2*3,2+7,15*8,1)*2-F34+1,3*30,5
1.5.2 | 87530 | MASSA ÚNICA, PARA RECEBIMENTO DE PINTURA, EM ARGAMASSA TRAÇO 1:2:8, PREPARO MANUAL, APLICADA MANUALMENTE EM FACES INTERNAS DE PAREDES, ESPESSURA DE 20MM, COM EXECUÇÃO DE TALISCAS. AF_06/2014 | SINAPI | M2 | 325.09 | (39,15*2,7+1*2*3,2+7,15*8,1)*2-F34+1,3*30,5 | #VALUE! | #VALUE! | #VALUE!
1.5.3 | 87536 | EMBOÇO, PARA RECEBIMENTO DE CERÂMICA, EM ARGAMASSA TRAÇO 1:2:8, PREPARO MANUAL, APLICADO MANUALMENTE EM FACES INTERNAS DE PAREDES, PARA AMBIENTE COM ÁREA MAIOR QUE 10M2, ESPESSURA DE 20MM, COM EXECUÇÃO DE TALISCAS. AF_06/2014 | SINAPI | M2 | 54.6 | 18,2*3
1.5.4 | ED-50717 | REVESTIMENTO COM AZULEJO BRANCO (20X20CM), JUNTA A PRUMO, ASSENTAMENTO COM ARGAMASSA INDUSTRIALIZADA, INCLUSIVE REJUNTAMENTO | SETOP | m2 | 58.5 | 18,2*3+1,12*3+0,9*0,6
1.5.5 | ED-50998 | PEITORIL DE GRANITO CINZA ANDORINHA E = 3 CM | SETOP | m2 | 0.826 | 5,9*0,14
1.6 | PAVIMENTAÇÃO
1.6.1 | 96620 | LASTRO DE CONCRETO MAGRO, APLICADO EM PISOS, LAJES SOBRE SOLO OU RADIERS. AF_08/2017 | SINAPI | M3 | 2.595 | (51,02+0,88)*0,05
1.6.2 | ED-50568 | CONTRAPISO DESEMPENADO COM ARGAMASSA, TRAÇO 1:3 (CIMENTO E AREIA), ESP. 30MM | SETOP | m2 | 57.915 | 8,1*7,15
1.6.3 | 87248 | REVESTIMENTO CERÂMICO PARA PISO COM PLACAS TIPO ESMALTADA EXTRA DE DIMENSÕES 35X35 CM APLICADA EM AMBIENTES DE ÁREA MAIOR QUE 10 M2. AF_06/2014 | SINAPI | M2 | 51.02 | SOMATÓRIA DOS PISOS INTERNOS
1.6.4 | 96467 | RODAPÉ CERÂMICO DE 7CM DE ALTURA COM PLACAS TIPO ESMALTADA COMERCIAL DE DIMENSÕES 35X35CM (PADRAO POPULAR). AF_06/2017 | SINAPI | M | 34.25 | SOMATÓRIA DAS PAREDES INTERNAS
1.6.5 | ED-51003 | SOLEIRA DE GRANITO CINZA ANDORINHA E = 3 CM | SETOP | m2 | 0.868 | 6,2*0,14 PORTAS
1.7 | COBERTURA
1.7.1 | 92540 | TRAMA DE MADEIRA COMPOSTA POR RIPAS, CAIBROS E TERÇAS PARA TELHADOS DE MAIS QUE 2 ÁGUAS PARA TELHA DE ENCAIXE DE CERÂMICA OU DE CONCRETO, INCLUSO TRANSPORTE VERTICAL. AF_07/2019 | SINAPI | M2 | 62.5482 | (8,1*7,15*1,08)
1.7.2 | 94204 | TELHAMENTO COM TELHA CERÂMICA CAPA-CANAL, TIPO COLONIAL, COM MAIS DE 2 ÁGUAS, INCLUSO TRANSPORTE VERTICAL. AF_07/2019 | SINAPI | M2 | 62.5482 | (8,1*7,15*1,08)
1.7.3 | ED-50648 | CALHA DE CHAPA GALVANIZADA Nº. 22 GSG, DESENVOLVIMENTO = 33 CM | SETOP | M | 14.3 | CONFORME PROJETO
1.8 | ESQUADRIAS E FERRAGENS
1.8.1 | ED-50973 | PORTA COMPLETA, ESTRUTURA E MARCO EM CHAPA DOBRADA - 80 X 210 CM | SETOP | U | 4 | CONFORME PROJETO
1.8.2 | ED-50979 | PORTA EM PERFIL E CHAPA METÁLICA | SETOP | M2 | 3.15 | 1,5*2,1
1.8.3 | ED-50961 | FORNECIMENTO E ASSENTAMENTO DE JANELA DE ALUMÍNIO, LINHA SUPREMA ACABAMENTO ANODIZADO, TIPO BASCULA COM CONTRAMARCO, INCLUSIVE FORNECIMENTO DE VIDRO LISO DE 4MM, FERRAGENS E ACESSÓRIOS | SETOP | M2 | 2.72 | 2*0,6*0,6+2*1
1.8.4 | ED-50962 | FORNECIMENTO E ASSENTAMENTO DE JANELA DE ALUMÍNIO, LINHA SUPREMA ACABAMENTO ANODIZADO, TIPO CORRER COM CONTRAMARCO, INCLUSIVE FORNECIMENTO DE VIDRO LISO DE 4MM, FERRAGENS E ACESSÓRIOS | SETOP | M2 | 2.7 | 2,7*1
1.8.5 | 93183 | VERGA PRÉ-MOLDADA PARA JANELAS COM MAIS DE 1,5 M DE VÃO. AF_03/2016 | SINAPI | M | 7.965 | (1+1+0,6+0,6+1,2+1,5)*1,35
1.8.6 | 93184 | VERGA PRÉ-MOLDADA PARA PORTAS COM ATÉ 1,5 M DE VÃO. AF_03/2016 | SINAPI | M | 6.345 | (0,8+0,8+0,8+0,8+1,5)*1,35
1.9 | PINTURA
1.9.1 | ED-50514 | PREPARAÇÃO PARA EMASSAMENTO OU PINTURA (LÁTEX/ACRÍLICA) EM PAREDE, INCLUSIVE UMA (1) DEMÃO DE SELADOR ACRÍLICO | SETOP | m2 | 94.65 | 31,55*3
1.9.2 | ED-50451 | PINTURA ACRÍLICA EM PAREDE, DUAS (2) DEMÃOS, EXCLUSIVE SELADOR ACRÍLICO E MASSA ACRÍLICA/CORRIDA (PVA) | SETOP | m2 | 94.65 | 31,55*3
1.9.3 | 88485 | APLICAÇÃO DE FUNDO SELADOR ACRÍLICO EM PAREDES, UMA DEMÃO. AF_06/2014 | SINAPI | M2 | 131.15 | 30,5*4,3
1.9.4 | 88489 | APLICAÇÃO MANUAL DE PINTURA COM TINTA LÁTEX ACRÍLICA EM PAREDES, DUAS DEMÃOS. AF_06/2014 | SINAPI | M2 | 131.15 | 30,5*4,3
1.9.5 | 88484 | APLICAÇÃO DE FUNDO SELADOR ACRÍLICO EM TETO, UMA DEMÃO. AF_06/2014 | SINAPI | M2 | 51.02 | SOMATORIAS DOS PISOS INTERNOS
1.9.6 | 88488 | APLICAÇÃO MANUAL DE PINTURA COM TINTA LÁTEX ACRÍLICA EM TETO, DUAS DEMÃOS. AF_06/2014 | SINAPI | M2 | 51.02 | SOMATORIAS DOS PISOS INTERNOS
1.9.7 | ED-50491 | PINTURA ESMALTE EM ESQUADRIAS DE FERRO, DUAS (2) DEMÃOS, INCLUSIVE UMA (1) DEMÃO DE FUNDO ANTICORROSIVO | SETOP | m2 | 19.74 | 0,8*2,1*4*2+2,1*1,5*2
1.10 | INSTALAÇÕES SANITARIAS
1.10.1 | ESGOTO
1.10.1.1 | CAIXAS DE PASSAGEM
1.10.1.1.1 | ED-49882 | CAIXA DE ESGOTO DE INSPEÇÃO/PASSAGEM EM ALVENARIA (60X60X40CM), REVESTIMENTO EM ARGAMASSA COM ADITIVO IMPERMEABILIZANTE, COM TAMPA DE CONCRETO, INCLUSIVE ESCAVAÇÃO, REATERRO E TRANSPORTE E RETIRADA DO MATERIAL ESCAVADO (EM CAÇAMBA) | SETOP | un | 5 | CONFORME PROJETO
1.10.1.2 | PVC ACESSÓRIOS
1.10.1.2.1 | ED-50320 | INSTALAÇÃO DE SIFÃO DE METAL PARA LAVATÓRIO, TIPO COPO COM ACABAMENTO CROMADO, DIÂMETRO (1"X1.1/2"), INCLUSIVE FORNECIMENTO | SETOP | U | 4 | CONFORME PROJETO
1.10.1.2.2 | 86879 | VÁLVULA EM PLÁSTICO 1? PARA PIA, TANQUE OU LAVATÓRIO, COM OU SEM LADRÃO - FORNECIMENTO E INSTALAÇÃO. AF_01/2020 | SINAPI | UN | 4 | CONFORME PROJETO
1.10.1.3 | PVC ESGOTO
1.10.1.3.1 | 89711 | TUBO PVC ESGOTO JS PREDIAL DN 40MM, INCLUSIVE CONEXOES - FORNECIMENTO E INSTALACAO | SINAPI | M | 9 | CONFORME PROJETO
1.10.1.3.2 | 89714 | TUBO PVC ESGOTO PREDIAL DN 100MM, INCLUSIVE CONEXOES - FORNECIMENTO E INSTALACAO | SINAPI | M | 15.48 | CONFORME PROJETO
1.10.1.3.3 | 89712 | TUBO PVC ESGOTO PREDIAL DN 50MM, INCLUSIVE CONEXOES - FORNECIMENTO E INSTALACAO | SINAPI | M | 24 | CONFORME PROJETO
1.10.1.3.4 | 89784 | JUNCAO PVC ESGOTO 50X50MM - FORNECIMENTO E INSTALACAO | SINAPI | UN. | 1 | CONFORME PROJETO
1.10.1.3.5 | ED-50009 | CAIXA SIFONADA EM PVC COM GRELHA QUADRADA/REDONDA 150 X 185 X 75 MM | SETOP | UN. | 3 | CONFORME PROJETO
1.10.1.4 | UNIDADES DE TRATAMENTO
1.10.1.4.2 | 98062 | SUMIDOURO CIRCULAR, EM CONCRETO PRÉ-MOLDADO, DIÂMETRO INTERNO = 1,88 M, ALTURA INTERNA = 2,00 M, ÁREA DE INFILTRAÇÃO: 13,1 M² (PARA 5 CONTRIBUINTES). AF_12/2020 | SINAPI | UN | 1 | CONFORME PROJETO
1.10.2 | PLUVIAL
1.10.2.1 | PVC ACESSÓRIOS
1.10.2.1.1 | ED-50669 | CONDUTOR DE AP DO TELHADO EM TUBO PVC ESGOTO, INCLUSIVE CONEXÕES E SUPORTES, 75 MM | SETOP | M | 12 | CONFORME PROJETO
1.11 | INSTALAÇÕES HIDRÁULICAS
1.11.1 | ALIMENTAÇÃO
1.11.1.1 | APARELHO
1.11.1.1.1 | 00007602 | TORNEIRA METAL AMARELO COM BICO PARA JARDIM, PADRAO POPULAR, 1/2 " OU 3/4 " (REF 1128) | SINAPI | UN | 2 | CONFORME PROJETO
1.11.1.2 | METAIS
1.11.1.2.2 | 89352 | REGISTRO DE GAVETA BRUTO, LATÃO, ROSCÁVEL, 1/2", FORNECIDO E INSTALADO EM RAMAL DE ÁGUA. AF_12/2014 | SINAPI | UN | 1 | CONFORME PROJETO
1.11.1.3 | PVC RÍGIDO ROSCÁVEL
1.11.1.3.1 | ED-50078 | FORNECIMENTO E ASSENTAMENTO DE TUBO PVC RÍGIDO ROSCÁVEL, ÁGUA FRIA, DN 1/2" (20 MM), INCLUSIVE CONEXÕES | SETOP | M | 1 | CONFORME PROJETO
1.11.1.4 | PVC RÍGIDO SOLDÁVEL
1.11.1.4.1 | 94783 | ADAPTADOR COM FLANGE E ANEL DE VEDAÇÃO, PVC, SOLDÁVEL, DN 20 MM X 1/2 , INSTALADO EM RESERVAÇÃO DE ÁGUA DE EDIFICAÇÃO QUE POSSUA RESERVATÓRIO DE FIBRA/FIBROCIMENTO FORNECIMENTO E INSTALAÇÃO. AF_06/2016 | SINAPI | UN | 1 | CONFORME PROJETO
1.11.1.4.2 | ED-50018 | FORNECIMENTO E ASSENTAMENTO DE TUBO PVC RÍGIDO SOLDÁVEL, ÁGUA FRIA, DN 20 MM (1/2"), INCLUSIVE CONEXÕES | SETOP | M | 30 | CONFORME PROJETO
1.11.2 | ÁGUA FRIA
1.11.2.1 | APARELHO
1.11.2.1.1 | 86906 | TORNEIRA CROMADA DE MESA, 1/2? OU 3/4?, PARA LAVATÓRIO, PADRÃO POPULAR - FORNECIMENTO E INSTALAÇÃO. AF_01/2020 | SINAPI | UN | 2 | CONFORME PROJETO
1.11.2.1.2 | 95470 | VASO SANITARIO SIFONADO CONVENCIONAL COM LOUÇA BRANCA, INCLUSO CONJUNTO DE LIGAÇÃO PARA BACIA SANITÁRIA AJUSTÁVEL - FORNECIMENTO E INSTALAÇÃO. AF_10/2016 | SINAPI | UN | 2 | CONFORME PROJETO
1.11.2.2 | METAIS
1.11.2.2.1 | ED-49974 | REGISTRO DE GAVETA, TIPO BRUTO, ROSCÁVEL 1" (PARA TUBO SOLDÁVEL OU PPR DN 32MM/CPVC DN 28MM), INCLUSIVE VOLANTE PARA ACIONAMENTO | SETOP | un | 2 | CONFORME PROJETO
1.11.2.2.2 | 89986 | REGISTRO DE GAVETA BRUTO, LATÃO, ROSCÁVEL, 1/2", COM ACABAMENTO E CANOPLA CROMADOS. FORNECIDO E INSTALADO EM RAMAL DE ÁGUA. AF_12/2014 | SINAPI | UN | 1 | CONFORME PROJETO
1.11.2.2.3 | 99635 | VÁLVULA DE DESCARGA METÁLICA, BASE 1 1/2 ", ACABAMENTO METALICO CROMADO - FORNECIMENTO E INSTALAÇÃO. AF_01/2019 | SINAPI | UN | 2 | CONFORME PROJETO
1.11.2.3 | PVC ACESSÓRIO
1.11.2.3.1 | MATED-11710 | BOLSA DE LIGAÇÃO DE BORRACHA PARA VASO SANTÁRIO (DIÂMETRO DA SEÇÃO: 1.1/2") | SETOP | U | 2 | CONFORME PROJETO
1.11.2.3.2 | 86884 | ENGATE FLEXÍVEL EM PLÁSTICO BRANCO, 1/2? X 30CM - FORNECIMENTO E INSTALAÇÃO. AF_01/2020 | SINAPI | UN | 3 | CONFORME PROJETO
1.11.2.3.3 | 00012613 | TUBO DE DESCARGA PVC, PARA LIGACAO CAIXA DE DESCARGA - EMBUTIR, 40 MM X 150 CM | SINAPI | UN | 2 | CONFORME PROJETO
1.11.2.4 | PVC RÍGIDO SOLDÁVEL
1.11.2.4.9 | 89401 | TUBO, PVC, SOLDÁVEL, DN 20MM, INSTALADO EM RAMAL DE DISTRIBUIÇÃO DE ÁGUA - FORNECIMENTO E INSTALAÇÃO. AF_12/2014 | SINAPI | M | 5.6 | CONFORME PROJETO
1.11.2.4.10 | ED-50020 | FORNECIMENTO E ASSENTAMENTO DE TUBO PVC RÍGIDO SOLDÁVEL, ÁGUA FRIA, DN 32 MM (1") , INCLUSIVE CONEXÕES | SETOP | M | 4.47 | CONFORME PROJETO
1.11.2.4.11 | ED-50022 | FORNECIMENTO E ASSENTAMENTO DE TUBO PVC RÍGIDO SOLDÁVEL, ÁGUA FRIA, DN 50 MM (1.1/2"), INCLUSIVE CONEXÕES | SETOP | M | 11.04 | CONFORME PROJETO
1.11.2.5 | PVC SOLDÁVEL AZUL COM BUCHA DE LATÃO
1.11.2.5.1 | MATED-14458 | JOELHO 90º SOLDÁVEL COM BUCHA DE LATÃO ( MATERIAL: PVC/DIÂMETRO: 20MMX1/2") | SETOP | un | 5 | CONFORME PROJETO
1.11.2.5.2 | 00007121 | TE PVC, SOLDAVEL, COM BUCHA DE LATAO NA BOLSA CENTRAL, 90 GRAUS, 20 MM X 1/2", PARA AGUA FRIA PREDIAL | SINAPI | UN | 4 | CONFORME PROJETO
1.11.2.6 | RESERVATÓRIO
1.11.2.6.1 | 00034636 | CAIXA D'AGUA EM POLIETILENO 1000 LITROS, COM TAMPA | SINAPI | UN | 1 | CONFORME PROJETO
1.12 | INSTALAÇÕES ELÉTRICAS
1.12.1 | CABO UNIPOLAR (COBRE)
1.12.1.1 | 91926 | CABO DE COBRE FLEXÍVEL ISOLADO, 2,5 MM², ANTI-CHAMA 450/750 V, PARA CIRCUITOS TERMINAIS - FORNECIMENTO E INSTALAÇÃO. AF_12/2015 | SINAPI | M | 134.07 | CONFORME PROJETO
1.12.1.2 | 91928 | CABO DE COBRE FLEXÍVEL ISOLADO, 4 MM², ANTI-CHAMA 450/750 V, PARA CIRCUITOS TERMINAIS - FORNECIMENTO E INSTALAÇÃO. AF_12/2015 | SINAPI | M | 200.7 | CONFORME PROJETO
1.12.1.3 | 91930 | CABO DE COBRE FLEXÍVEL ISOLADO, 6 MM², ANTI-CHAMA 450/750 V, PARA CIRCUITOS TERMINAIS - FORNECIMENTO E INSTALAÇÃO. AF_12/2015 | SINAPI | M | 20 | CONFORME PROJETO
1.12.2 | DISPOSITIVO ELÉTRICO - EMBUTIDO
1.12.2.1 | 91993 | TOMADA ALTA DE EMBUTIR (1 MÓDULO), 2P+T 20 A, INCLUINDO SUPORTE E PLACA - FORNECIMENTO E INSTALAÇÃO. AF_12/2015 | SINAPI | UN | 7 | CONFORME PROJETO
1.12.2.2 | MATED-13086 | INTERRUPTOR SIMPLES, UMA TECLA, 10A,250V, COM PLACA | SETOP | U | 5 | CONFORME PROJETO
1.12.2.3 | ED-49364 | INTERRUPTOR , UMA TECLA SIMPLES E DUAS TECLAS PARALELO 10 A - 250 V | SETOP | un | 2 | CONFORME PROJETO
1.12.2.4 | ED-49529 | TOMADA SIMPLES - 2P + T - 10A COM PLACA | SETOP | un | 5 | CONFORME PROJETO
1.12.3 | DISPOSITIVO DE PROTEÇÃO
1.12.3.1 | ED-49228 | DISJUNTOR MONOPOLAR TERMOMAGNÉTICO 5KA, DE 10A | SETOP | un | 2 | CONFORME PROJETO
1.12.3.2 | ED-49232 | DISJUNTOR MONOPOLAR TERMOMAGNÉTICO 5KA, DE 25A | SETOP | un | 2 | CONFORME PROJETO
1.12.3.3 | ED-49288 | DISJUNTOR TRIPOLAR TERMOMAGNÉTICO 5KA, DE 40A | SETOP | un | 1 | CONFORME PROJETO
1.12.3.4 | 00039468 | DISPOSITIVO DPS CLASSE II, 1 POLO, TENSAO MAXIMA DE 175 V, CORRENTE MAXIMA DE *90* KA (TIPO AC) | SINAPI | UN | 2 | CONFORME PROJETO
1.12.4 | ELETRODUTO PVC FLEXIVEL
1.12.4.1 | 91854 | ELETRODUTO FLEXÍVEL CORRUGADO, PVC, DN 25 MM (3/4"), PARA CIRCUITOS TERMINAIS, INSTALADO EM PAREDE - FORNECIMENTO E INSTALAÇÃO. AF_12/2015 | SINAPI | M | 93.34 | CONFORME PROJETO
1.12.5 | ELETRODUTO PVC ROSCA
1.12.5.1 | ED-49309 | ELETRODUTO DE PVC RÍGIDO ROSCÁVEL, DN 25 MM (1"), INCLUSIVE CONEXÕES, SUPORTES E FIXAÇÃO | SETOP | m | 6 | CONFORME PROJETO
1.12.6 | LÂMPADA LED
1.12.6.1 | ED-13343 | LÂMPADA LED, BASE E27, POTÊNCIA 15W, BULBO A65, TEMPERATURA DA COR 6500K, TENSÃO 110-127V, FORNECIMENTO E INSTALAÇÃO, EXCLUSIVE LUMINÁRIA | SETOP | un | 7 | CONFORME PROJETO
1.12.6.2 | ED-13345 | LUMINÁRIA ARANDELA TIPO MEIA-LUA COMPLETA, DIÂMETRO 25 CM, PARA UMA (1) LÂMPADA LED, POTÊNCIA 15W, BULBO A65,FORNECIMENTO E INSTALAÇÃO, INCLUSIVE BASE E LÂMPADA | SETOP | UN | 3 | CONFORME PROJETO
1.12.6.3 | 92865 | CAIXA OCTOGONAL 4" X 4", METÁLICA, INSTALADA EM LAJE - FORNECIMENTO E INSTALAÇÃO. AF_12/2015 | SINAPI | UN. | 7 | CONFORME PROJETO
1.12.6.4 | 92869 | CAIXA RETANGULAR 4" X 2" BAIXA (0,30 M DO PISO), METÁLICA, INSTALADA E M PAREDE - FORNECIMENTO E INSTALAÇÃO. AF_12/2015 | SINAPI | UN. | 17 | CONFORME PROJETO
1.12.6.5 | 97592 | LUMINÁRIA TIPO PLAFON, DE SOBREPOR, COM 1 LÂMPADA LED DE 12/13 W, SEM REATOR - FORNECIMENTO E INSTALAÇÃO. AF_02/2020 | SINAPI | UN. | 7 | CONFORME PROJETO
1.12.7 | MATERIAL PARA ENTRADA SERVIÇO
1.12.7.1 | 98111 | CAIXA DE INSPEÇÃO PARA ATERRAMENTO, CIRCULAR, EM POLIETILENO, DIÂMETRO INTERNO = 0,3 M. AF_12/2020 | SINAPI | UN | 1 | CONFORME PROJETO
1.12.7.2 | ED-49342 | HASTE DE AÇO COBREADA PARA ATERRAMENTO DIÂMETRO 3/4"X 3000 MM,CONFORME PADRÕES TELEBRÁS | SETOP | U | 1 | CONFORME PROJETO
1.12.7.3 | MATED-12990 | ISOLADOR ROLDANA | SETOP | un | 2 | CONFORME PROJETO
1.12.7.4 | 00000431 | PARAFUSO M16 EM ACO GALVANIZADO, COMPRIMENTO = 200 MM, DIAMETRO = 16 MM, ROSCA MAQUINA, CABECA QUADRADA | SINAPI | UN | 2 | CONFORME PROJETO
1.12.8 | QUADRO MEDIÇÃO - CEMIG
1.12.8.1 | ED-49419 | PADRÃO CEMIG AÉREO TIPO D1, DEMANDA ATÉ 15 KA,TRIFÁSICO | SETOP | un | 1 | CONFORME PROJETO
1.12.9 | QUADRO DISTRIBUIÇÃO
1.12.9.1 | 101879 | QUADRO DE DISTRIBUIÇÃO DE ENERGIA EM CHAPA DE AÇO GALVANIZADO, DE EMBUTIR, COM BARRAMENTO TRIFÁSICO, PARA 24 DISJUNTORES DIN 100A - FORNECIMENTO E INSTALAÇÃO. AF_10/2020 | SINAPI | UN | 1 | CONFORME PROJETO
1.13 | LOUÇAS E METAIS
1.13.1 | ED-50301 | BACIA SANITÁRIA (VASO) DE LOUÇA CONVENCIONAL, ACESSÍVEL (PCR/PMR), COR BRANCA, COM INSTALAÇÃO DE SÓCULO NA BASE DA BACIA ACOMPANHANDO A PROJEÇÃO DA BASE, NÃO ULTRAPASSANDO ALTURA DE 5CM, ALTURA MÁXIMA DE 46CM (BACIA+ASSENTO), INCLUSIVE ACESSÓRIOS DE FIXAÇÃO/VEDAÇÃO, VÁLVULA DE DESCARGA METÁLICA COM ACIONAMENTO DUPLO, TUBO DE LIGAÇÃO DE LATÃO COM CANOPLA, FORNECIMENTO, INSTALAÇÃO E REJUNTAMENTO, EXCLUSIVE ASSENTO | SETOP | U | 2 | CONFORME PROJETO
1.13.2 | 100873 | BARRA DE APOIO RETA, EM ALUMINIO, COMPRIMENTO 90 CM, FIXADA NA PAREDE - FORNECIMENTO E INSTALAÇÃO. AF_01/2020 | SINAPI | UN | 2 | CONFORME PROJETO
1.13.3 | ED-48344 | BANCADA EM GRANITO CINZA ANDORINHA E = 3 CM, APOIADA EM ALVENARIA | SETOP | m2 | 1.82 | CONFORME PROJETO
1.13.4 | 95545 | SABONETEIRA DE PAREDE EM METAL CROMADO, INCLUSO FIXAÇÃO. AF_01/2020 | SINAPI | UN. |  | CONFORME PROJETO
1.13.5 | ED-50277 | CUBA EM AÇO INOXIDÁVEL DE EMBUTIR, AISI 304, APLICAÇÃO PARA PIA (465X330X115MM), NÚMERO 1, ASSENTAMENTO EM BANCADA, INCLUSIVE VÁLVULA DE ESCOAMENTO DE METAL COM ACABAMENTO CROMADO, SIFÃO DE METAL TIPO COPO COM ACABAMENTO CROMADO, FORNECIMENTO E INSTALAÇÃO | SETOP | UN. | 1 | CONFORME PROJETO
1.13.6 | ED-50326 | TORNEIRA METÁLICA PARA PIA, ABERTURA 1/4 DE VOLTA, ACABAMENTO CROMADO, COM AREJADOR, APLICAÇÃO DE PAREDE, INCLUSIVE FORNECIMENTO E INSTALAÇÃO | SETOP | UN. | 1 | CONFORME PROJETO
1.13.7 | 100849 | ASSENTO SANITÁRIO CONVENCIONAL - FORNECIMENTO E INSTALACAO. AF_01/2020 | SINAPI | UN. | 2 | CONFORME PROJETO
1.13.8 | 95544 | PAPELEIRA DE PAREDE EM METAL CROMADO SEM TAMPA, INCLUSO FIXAÇÃO. AF_01 /2020 | SINAPI | UN. | 2 | CONFORME PROJETO
1.13.9 | 86904 | LAVATÓRIO LOUÇA BRANCA SUSPENSO, 29,5 X 39CM OU EQUIVALENTE, PADRÃO PO PULAR - FORNECIMENTO E INSTALAÇÃO. AF_01/2020 | SINAPI | UN | 2 | CONFORME PROJETO
1.13.10 | 86906 | TORNEIRA CROMADA DE MESA, 1/2? OU 3/4?, PARA LAVATÓRIO, PADRÃO POPULAR - FORNECIMENTO E INSTALAÇÃO. AF_01/2020 | SINAPI | UN | 2 | CONFORME PROJETO
SÉRGIO RENATO SILVA DE SÁ
ENGENHEIRO CIVIL - CREA-MG108.066/D
PREFEITURA MUNICIPAL DE LONTRA/MG

## CRONOGRAMA
CRONOGRAMA FISICO - FINANCEIRO
ITEM | DESCRIÇÃO | VALOR (R$) | MÊS 1 | MÊS 2 | MÊS 3 | MÊS 4 | Total parcela
1.1 | SERVIÇOS PRELIMINARES | 1810.41 | 100% |  |  |  | 100%
|  |  | 1810.41 |  |  |  | 1810.41
1.2 | TERRAPLANAGEM | 423 | 100% |  |  |  | 100%
|  |  | 423 |  |  |  | 423
1.3 | FUNDAÇÃO E INFRA-ESTRUTURA | 7643.61 | 100% |  |  |  | 100%
|  |  | 7643.61 |  |  |  | 7643.61
1.4 | SUPERESTRUTURA E ALVENARIA | 15476.51 |  | 100% |  |  | 100%
|  |  |  | 15476.51 |  |  | 15476.51
1.5 | REVESTIMENTO DE ALVENARIA E ACABAMENTO | 18215.96 |  | 50% | 50% |  | 100%
|  |  |  | 9107.98 | 9107.98 |  | 18215.96
1.6 | PAVIMENTAÇÃO | 5955.37 |  |  | 100% |  | 100%
[5 empty] | 5955.37 |  | 5955.37
1.7 | COBERTURA | 12246.11 |  |  | 50% | 50% | 100%
[5 empty] | 6123.055 | 6123.055 | 12246.11
1.8 | ESQUADRIAS E FERRAGENS | 7310.8 |  |  | 50% | 50% | 100%
[5 empty] | 3655.4 | 3655.4 | 7310.8
1.9 | PINTURA | 4665.69 |  |  |  | 100% | 100%
[6 empty] | 4665.69 | 4665.69
1.10 | INSTALAÇÕES SANITARIAS | 7883.6 |  |  |  | 100% | 100%
[6 empty] | 7883.6 | 7883.6
1.11 | INSTALAÇÕES HIDRÁULICAS | 3210.77 |  |  |  | 100% | 100%
[6 empty] | 3210.77 | 3210.77
1.12 | INSTALAÇÕES ELÉTRICAS | 7249.98 |  |  |  | 100% | 100%
[6 empty] | 7249.98 | 7249.98
1.13 | LOUÇAS E METAIS | 4284.93 |  |  |  | 100% | 100%
[6 empty] | 4284.93 | 4284.93
|  | 96376.74 | 10.25% | 25.51% | 25.78% | 38.47% | 96376.74
|  |  | 9877.02 | 24584.49 | 24841.805 | 37073.425
SÉRGIO RENATO SILVA SILVA DE SÁ
ENGENHEIRO CIVIL - CREA-MG 108.066/D